## XPD
MOXA |  |  | Network |  | PORT
Name | Model | Location | IP | SWITCH | # | Connected Device | Data Rate | Parity | Flow Control | Data | Stop
xf28idc-tsrv1 | CN2650I-16-2AC | RG:C1 | 10.28.2.56 |  | 1 |  | 115200 | NONE | NONE | 8 | 1
[5 empty] | 2 |  | 115200 | NONE | NONE | 8 | 1
[5 empty] | 3 |  | 115200 | NONE | NONE | 8 | 1
[5 empty] | 4 |  | 115200 | NONE | NONE | 8 | 1
[5 empty] | 5 |  | 115200 | NONE | NONE | 8 | 1
[5 empty] | 6 |  | 115200 | NONE | NONE | 8 | 1
[5 empty] | 7 |  | 9600 | NONE | NONE | 8 | 1
[5 empty] | 8 |  | 115200 | NONE | NONE | 8 | 1
[5 empty] | 9 |  | 115200 | NONE | NONE | 8 | 1
[5 empty] | 10 |  | 115200 | NONE | NONE | 8 | 1
[5 empty] | 11 |  | 115200 | NONE | NONE | 8 | 1
[5 empty] | 12 |  | 115200 | NONE | NONE | 8 | 1
[5 empty] | 13 |  | 115200 | NONE | NONE | 8 | 1
[5 empty] | 14 |  | 115200 | NONE | NONE | 8 | 1
[5 empty] | 15 |  | 9600 | NONE | NONE | 8 | 1
[5 empty] | 16 |  | 9600 | NONE | NONE | 8 | 1
xf28idc-tsrv2 | NP6650-32 |  | 10.28.2.57 |  | 1 | xf28idc-mc05 | 9600 | NONE | NONE | 8 | 1
[5 empty] | 2 | xf28idc-mc06 | 9600 | NONE | NONE | 8 | 1
[5 empty] | 3 | xf28idc-mc07 | 9600 | NONE | NONE | 8 | 1
[5 empty] | 4 | xf28idc-mc08 | 9600 | NONE | NONE | 8 | 1
[5 empty] | 5 | xf28idc-mc09 | 115200 | NONE | NONE | 8 | 1
[5 empty] | 6 | xf28idc-mc10 | 9600 | NONE | NONE | 8 | 1
[5 empty] | 7 | xf28idc-mc11 | 9600 | NONE | NONE | 8 | 1
[5 empty] | 8 | xf28idc-im1 | 9600 | NONE | NONE | 8 | 1
[5 empty] | 9 | xf28idc-pnl2-1 | 9600 | NONE | NONE | 8 | 1
[5 empty] | 10 | xf28idc-env03 | 9600 | NONE | NONE | 8 | 1
[5 empty] | 11 | xf28idc-env04 | 9600 | NONE | NONE | 8 | 1
[5 empty] | 12 | xf28idc-linkam | 19200 | NONE | NONE | 8 | 1
[5 empty] | 13 | xf28idc-cstrm1 | 9600 | NONE | NONE | 8 | 1
[5 empty] | 14 | xf28idc-evr1 | 9600 | NONE | NONE | 8 | 1
[5 empty] | 15 | xf28idc-rgc3-tc1 | 9600 | NONE | NONE | 8 | 1
[5 empty] | 16 | xf28idc-rgc2-tc1 | 9600 | NONE | NONE | 8 | 1
[5 empty] | 17 | xf28idc-vme1 | 9600 | NONE | NONE | 8 | 1
xf28idc-tsrv3
xf28idc-tsrv4 |  |  |  |  | 1 | C400 | 115200 | NONE | NONE | 8 | 1
xf28idc-tsrv5 | [5 empty] | Hot Air Blower
xf28idc-tsrv6 | [5 empty] | siddon's detector IPC control

## PDF
DEVICE |  |  | NETWORK |  | PORT
Name | Model | Location | IP | Switch | # | Connected Device | Data Rate | Parity | Flow Control | Data | Stop
xf28id1-tsrv1 | NP6650-16 | RG:A3 | 10.28.34.51 |  | 1 | 28ID:PDF-VGC1 | 38400 | NONE |  | 8 | 1
[5 empty] | 2 | 28ID:PDF-VGC2 | 38400 | NONE |  | 8 | 1
[5 empty] | 3 | 28ID:PDF-VGC3 | 38400 | NONE |  | 8 | 1
[5 empty] | 4 |  | 38400 | NONE |  | 8 | 1
[5 empty] | 5 |  | 38400 | NONE |  | 8 | 1
[5 empty] | 6 |  | 38400 | NONE |  | 8 | 1
[5 empty] | 7 |  | 38400 | NONE |  | 8 | 1
[5 empty] | 8 |  | 38400 | NONE |  | 8 | 1
[5 empty] | 9 | 28ID:PDF-IPC | 38400 | NONE |  | 8 | 1
[5 empty] | 10 | 28ID:PDF-IPC2 | 38400 | NONE |  | 8 | 1
[5 empty] | 11 | 28ID:PDF-IPC3 | 38400 | NONE |  | 8 | 1
[5 empty] | 12 |  | 38400 | NONE |  | 8 | 1
[5 empty] | 13 |  | 38400 | NONE |  | 8 | 1
[5 empty] | 14 |  | 38400 | NONE |  | 8 | 1
[5 empty] | 15 |  | 38400 | NONE |  | 8 | 1
[5 empty] | 16 |  | 38400 | NONE |  | 8 | 1
xf28id1-tsrv2 | NP6650-16 |  | 10.28.34.52 |  | 1 |  | 19200 | NONE | NONE | 8 | 1
[5 empty] | 2 | xf28id1-cryStm | 9600 | NONE | NONE | 8 | 1
[5 empty] | 3 | xf28id1-env04 | 9600 | EVEN | NONE | 7 | 1
[5 empty] | 4 |  | 115200 | NONE | NONE | 8 | 1
[5 empty] | 5 | xf28id1-Lkshr625 | 9600 | ODD | NONE | 7 | 1
[5 empty] | 6 |  | 9600 | NONE | NONE | 8 | 1
[5 empty] | 7 |  | 9600 | NONE | NONE | 8 | 1
[5 empty] | 8 |  | 9600 | NONE | NONE | 8 | 1
[5 empty] | 9 | xf28id1-linkam | 19200 | NONE | NONE | 8 | 1
[5 empty] | 10 |  | 9600 | NONE | NONE | 8 | 1
[5 empty] | 11 |  | 9600 | NONE | NONE | 8 | 1
[5 empty] | 12 |  | 19200 | NONE | NONE | 8 | 1
[5 empty] | 13 |  | 9600 | NONE | NONE | 8 | 1
[5 empty] | 14 |  | 9600 | NONE | NONE | 8 | 1
[5 empty] | 15 |  | 9600 | NONE | NONE | 8 | 1
[5 empty] | 16 |  | 9600 | NONE | NONE | 8 | 1